## Sheet1
# | Instruction | Description | Address | Assembly | Comment
begin: | addi R2, R0, 5 | Initialize R2 = 5 | 0x00 | 0x20020005
| addi R3, R0, 12 | Initialize R3 = 12 | 0x04 | 0x2003000C
| addi R7, R0, 6 | Initialize R7 = 6 | 0x08 | 0x20070006
| addi R4, R0, 7 | Initialize R4 = 7 | 0x0c | 0x20040007
| sub R6, R3, R2 | R6 = R3 - R2 = 12 - 5 = 7 | 0x10 | 0x00623022
| sll R5, R7, 3 | R5 = R7 << 3 = 48 | 0x14 | 0x000728C0
| sub R8, R5, R4 (Hazard) | R8 = R5 - R4 = 41 | 0x18 | 0x00A44022 | Data Hazard (ForwardingA_exe)
| and R5, R2, R6 | R5 = R2 & R6 = 5 | 0x1c | 0x00462824
| sw R4, 4(R0) | [4] = 7 | 0x20 | 0xAC040004
| lw R2, 4(R0) | R2 = [4] = 7 | 0x24 | 0x8C020004
| sub R10, R8, R2 (Hazard) | R10 = R8 - R2 = 34 | 0x28 | 0x01025022 | Data Hazard (ForwardingB_exe)
| beq R10, R5, end (Hazard) | shouldn’t'be taken | 0x2c | 0x11450030 | Data Hazard (ForwardingA_decode)
| or R4, R3, R6 | R4 = R3 ¦ R6 = 15 | 0x30 | 0x00662025
| slti R3, R4, 10 | R3 =0 | 0x34 | 0x2883000A
| beq R3, R0 around (Hazard) | should be taken | 0x38 | 0x10600002 | Data + Control Hazard (ForwardingA_decode + 1Stall)
| addi R5, R0, 0 | shouldn’t be taken | 0x3c | 0x20050000
| slt R4, R7, R2 | Shouldn't be taken | 0x40 | 0x00E2202A
around | sw R7, 68(R3) | [68] = 6 | 0x44 | 0xAC670044
| lw R1, 68(R3) | R1 = [68] = 6 | 0x48 | 0x8C610044
| bne R1, R7, end (Hazard) | Should be taken | 0x4c | 0x14270022 | Data + Control Hazard (ForwardingA_decode + 3Stall)
| nor R4, R6, R8 | R4 = ~(R6 ¦ R8) = -48 | 0x50 | 0x00C82027
| j end | should be taken | 0x54 | 0x08000018 | Control Hazard
| sub R7, R7, R2 | Shouldn't be taken | 0x58 | 0x00E23822
| add R7, R4, R5 | Shouldn't be taken | 0x5c | 0x00853820
end | addi R4, R2, 2 | R4 = R2 + 2 = 9 | 0x60 | 0x20440002